## pipe_classes
class_id | class_name | material_standard | corrosion_allowance | design_pressure | design_temperature | dn_min | dn_max | sch_series(JSON) | flange_class | source | version
150C10F01RF | 150C10F01RF CS Corrosion Allowance: 1.5 mm | A106 Gr.B | 1.5 | 0.8 | 130 | 1 | 1500 | {"15": "SCH 80", "20": "SCH 80", "25": "SCH 80", "32": "SCH 80", "40": "SCH 80", "50": "STD", "65": "STD", "80": "STD", "100": "STD", "125": "STD", "150": "STD", "200": "STD", "250": "STD", "300": "STD", "350": "STD", "700": "STD", "750": "STD", "800": "STD", "850": "STD", "900": "STD", "1000": "STD", "1100": "XS", "1200": "XS"} | 150Lb/RF | PROJECT | SPC-0004-C1
150C10G02RF | 150C10G02RF CS Corrosion Allowance: 1.5 mm | A106 Gr.B | 1.5 | 0.5 | 183 | 1 | 1200 | {"15": "SCH 80", "20": "SCH 80", "25": "SCH 80", "32": "SCH 80", "40": "SCH 80", "50": "STD", "65": "STD", "80": "STD", "100": "STD", "125": "STD", "150": "STD", "200": "STD", "250": "STD", "300": "STD", "350": "STD", "700": "STD", "750": "STD", "800": "STD", "850": "STD", "900": "STD", "1000": "STD", "1100": "XS", "1200": "XS"} | 150Lb/RF | PROJECT | SPC-0004-C1
150C11S24RF | 150C11S24RF CS Corrosion Allowance: 1.5 | A106 Gr.B | 1.5 | 0.15 | 180 | 1 | 700 | {"15": "SCH 80", "20": "SCH 80", "25": "SCH 80", "32": "SCH 80", "40": "SCH 80", "50": "STD", "65": "STD", "80": "STD", "100": "STD", "125": "STD", "150": "STD", "200": "STD", "250": "STD", "300": "STD", "350": "STD", "700": "STD"} | 150Lb/RF | PROJECT | SPC-0004-C1
150C10G02RS | 150C10G02RS CS Corrosion Allowance: 1.5 mm | A106 Gr.B | 1.5 | 0.75 | 165 | 1 | 350 | {"15": "SCH 80", "20": "SCH 80", "25": "SCH 80", "32": "SCH 80", "40": "SCH 80", "50": "STD", "65": "STD", "80": "STD", "100": "STD", "125": "STD", "150": "STD", "200": "STD", "250": "STD", "300": "STD", "350": "STD"} | 150Lb/RS | PROJECT | SPC-0004-C1
300C10K21RF | 300C10K21RF CS Corrosion Allowance: 1.5 mm | A106 Gr.B | 1.5 | 0.6 | 300 | 1 | 500 | {"15": "SCH 80", "20": "SCH 80", "25": "SCH 80", "32": "SCH 80", "40": "SCH 80", "50": "STD", "65": "STD", "80": "STD", "100": "STD", "125": "STD", "150": "STD", "200": "STD", "250": "STD", "300": "STD", "350": "STD", "400": "XS", "450": "XS", "500": "XS"} | 300Lb/RF | PROJECT | SPC-0004-C1
300C10S24RS | 300C10S24RS CS Corrosion Allowance: 1.5 mm | A106 Gr.B | 1.5 | 1 | 195 | 1 | 500 | {"15": "SCH 80", "20": "SCH 80", "25": "SCH 80", "32": "SCH 80", "40": "SCH 80", "50": "STD", "65": "STD", "80": "STD", "100": "STD", "125": "STD", "150": "STD", "200": "STD", "250": "STD", "300": "STD", "350": "STD", "400": "XS", "450": "XS", "500": "XS"} | 300Lb/RS | PROJECT | SPC-0004-C1
300C10S24RF | 300C10S24RF CS Corrosion Allowance: 1.5 mm | A106 Gr.B | 1.5 | 2.03 | 20 | 1 | 250 | {"15": "SCH 80", "20": "SCH 80", "25": "SCH 80", "32": "SCH 80", "40": "SCH 80", "50": "STD", "65": "STD", "80": "STD", "100": "STD", "125": "STD", "150": "STD", "200": "STD", "250": "STD"} | 300Lb/RF | PROJECT | SPC-0004-C1
300C10F11RF | 300C10F11RF CS Corrosion Allowance: 1.5 mm | A106 Gr.B | 1.5 | 1.498 | 41 | 15 | 500 | {"15": "SCH 80", "20": "SCH 80", "25": "SCH 80", "32": "SCH 80", "40": "SCH 80", "50": "STD", "65": "STD", "80": "STD", "100": "STD", "125": "STD", "150": "STD", "200": "STD", "250": "STD", "300": "STD", "350": "STD", "400": "XS", "450": "XS", "500": "XS"} | 300Lb/RF | PROJECT | SPC-0004-C1
300C12S24RF | 300C12S24RF CS Corrosion Allowance: 1.5 mm | GB/T8163 | 1.5 | 1.76 | 20 | 2 | 6 | {} | 300Lb/RF | PROJECT | SPC-0004-C1
300C13S24RF | 300C13S24RF CS Corrosion Allowance: 1.5 mm | GB/T5310 | 1.5 | 1.08 | 15 | 1 | 150 | {"50": "STD", "65": "STD", "80": "STD", "100": "STD", "125": "STD", "150": "STD"} | 300Lb/RF | PROJECT | SPC-0004-C1
600C12S24RF | 600C12S24RF CS Corrosion Allowance: 2.5 mm | GB/T8163 | 2.5 | 2.2 | 20 | 2 | 6 | {} | 600Lb/RF | PROJECT | SPC-0004-C1
600C13S24RF | 600C13S24RF CS Corrosion Allowance: 2.5 mm | GB/T5310 | 2.5 | 1.08 | 15 | 2 | 4 | {} | 600Lb/RF | PROJECT | SPC-0004-C1
150S10F12RF | 150S10F12RF SS 304L Corrosion Allowance: 0 mm | A312 TP304L | 0 | 0.7 | 70 | 50 | 600 | {"50": "SCH", "65": "SCH", "80": "SCH", "100": "SCH", "125": "SCH", "150": "SCH", "200": "SCH", "250": "SCH", "300": "SCH", "350": "SCH", "400": "SCH", "450": "SCH", "500": "SCH", "600": "SCH"} | 150Lb/RF | PROJECT | SPC-0004-C1
150S10F12RS | 150S10F12RS SS 304L Corrosion Allowance: 0 mm | A312 TP304L | 0 | 0.7 | 40 | 1 | 600 | {"50": "SCH", "65": "SCH", "80": "SCH", "100": "SCH", "125": "SCH", "150": "SCH", "200": "SCH", "250": "SCH", "300": "SCH", "350": "SCH", "400": "SCH", "450": "SCH", "500": "SCH", "600": "SCH"} | 150Lb/RS | PROJECT | SPC-0004-C1
150S12F12RF | 150S12F12RF SS 304L (Inside Polished) Corrosion Allowance: 0 mm | A312 TP304L | 0 | 0.01 | 70 | 15 | 100 | {} | 150Lb/RF | PROJECT | SPC-0004-C1
150S10G12RF | 150S10G12RF SS 304L Corrosion Allowance: 0 mm | A312 TP304L | 0 | 0.7 | 180 | 15 | 1200 | {"15": "SCH", "20": "SCH", "25": "SCH", "32": "SCH", "40": "SCH", "50": "SCH", "65": "SCH", "80": "SCH", "100": "SCH", "125": "SCH", "150": "SCH", "200": "SCH", "250": "SCH", "300": "SCH", "350": "SCH", "400": "SCH", "450": "SCH", "500": "SCH", "600": "SCH", "1200": "XS"} | 150Lb/RF | PROJECT | SPC-0004-C1
150S10K90RF | 150S10K90RF SS 304L Corrosion Allowance: 0 mm | A312 TP304L | 0 | 0.01 | 215 | 50 | 1000 | {"50": "SCH", "65": "SCH", "80": "SCH", "100": "SCH", "125": "SCH", "150": "SCH", "200": "SCH", "250": "SCH", "300": "SCH", "350": "SCH", "400": "SCH", "450": "SCH", "500": "SCH", "600": "SCH", "700": "STD", "750": "STD", "800": "STD", "850": "STD", "900": "STD", "1000": "XS"} | 150Lb/RF | PROJECT | SPC-0004-C1
150S30S04RF | 150S30S04RF SS 316L Corrosion Allowance: 0 mm | A312 TP316L | 0 | 0.3 | 20 | 50 | 100 | {"50": "SCH", "65": "SCH", "80": "SCH", "100": "SCH"} | 150Lb/RF | PROJECT | SPC-0004-C1
150S30R01RF | 150S30R01RF SS 316L Corrosion Allowance: 0 mm | A312 TP316L | 0 | 0.5 | 38 | 50 | 150 | {"50": "SCH", "65": "SCH", "80": "SCH", "100": "SCH", "125": "SCH", "150": "SCH"} | 150Lb/RF | PROJECT | SPC-0004-C1
300S10F01RF | 300S10F01RF SS 304L Corrosion Allowance: 0 mm | A312 TP304L | 0 | 1.4 | 38 | 50 | 500 | {"50": "SCH", "65": "SCH", "80": "SCH", "100": "SCH", "150": "SCH", "200": "SCH", "250": "SCH", "300": "SCH", "350": "SCH", "400": "SCH", "450": "SCH", "500": "SCH"} | 300Lb/RF | PROJECT | SPC-0004-C1
300S10G12RF | 300S10G12RF SS 304L Corrosion Allowance: 0 mm | A312 TP304L | 0 | 0.54 | 124 | 50 | 500 | {"50": "SCH", "65": "SCH", "80": "SCH", "100": "SCH", "150": "SCH", "200": "SCH", "250": "SCH", "300": "SCH", "350": "SCH", "400": "SCH", "450": "SCH", "500": "SCH"} | 300Lb/RF | PROJECT | SPC-0004-C1
300S11S24RF | 300S11S24RF SS 304L Corrosion Allowance: 0 mm | A312 TP304L | 0 | 1.25 | 40 | 50 | 300 | {"50": "SCH", "65": "SCH", "80": "SCH", "100": "SCH", "150": "SCH", "200": "SCH", "250": "SCH", "300": "SCH"} | 300Lb/RF | PROJECT | SPC-0004-C1
300S12F12RF | 300S12F12RF SS 304L (Inside Polished) Corrosion Allowance: 0 mm | A312 TP304L | 0 | 0.73 | 70 | 15 | 100 | {} | 300Lb/RF | PROJECT | SPC-0004-C1
300S13S24RF | 300S13S24RF SS 304/304L Corrosion Allowance: 0 mm | A312 TP304/304L | 0 | 1.57 | 25 | 50 | 150 | {"50": "SCH", "65": "SCH", "80": "SCH", "100": "SCH", "150": "SCH"} | 300Lb/RF | PROJECT | SPC-0004-C1
600S10S24RF | 600S10S24RF SS 304L Corrosion Allowance: 0 mm | A312 TP304L | 0 | 4.7 | 25 | 50 | 200 | {"50": "SCH", "65": "SCH", "80": "SCH", "100": "SCH", "150": "SCH", "200": "SCH"} | 600Lb/RF | PROJECT | SPC-0004-C1
150Z90R01RT | 150Z90R01RT CS GALV. Corrosion Allowance: 0 | A106 Gr.B, GALV. | 0 | 1.2 | 38 | 2 | 90 | {"15": "XS", "20": "XS", "25": "XS", "32": "XS", "40": "XS", "50": "XS"} | 150Lb/RT | PROJECT | SPC-0004-C1
150P10F01X | 150P10F01X HDPE (Dual Wall Corrugated) Corrosion Allowance: 0 mm | GB/T | 0 | 0.01 | 38 | 100 | 600 | {"100": "SN12.5", "125": "SN12.5", "150": "SN12.5", "200": "SN12.5", "250": "SN12.5", "300": "SN12.5", "350": "SN12.5", "400": "SN12.5", "450": "SN12.5", "500": "SN12.5", "600": "SN12.5"} | 150Lb/SE | PROJECT | SPC-0004-C1
150P30R01FF | 150P30R01FF PE100 (GB/T 17219) Corrosion Allowance: 0 mm | PE100, BLACK - FW SDR | 0 | 0.55 | 38 | 25 | 250 | {} | 150Lb/FF | PROJECT | SPC-0004-C1
150U10F01RS | 150U10F01RS CS Corrosion Allowance: 1.5 mm | A106 Gr.B, C&W | 1.5 | 0.3 | 38 | 1 | 1500 | {"15": "SCH 80", "20": "SCH 80", "25": "SCH 80", "32": "SCH 80", "40": "SCH 80", "50": "STD", "65": "STD", "80": "STD", "100": "STD", "125": "STD", "150": "STD", "200": "STD", "250": "STD", "300": "STD", "350": "STD", "700": "STD", "750": "STD", "800": "STD", "850": "STD", "900": "STD", "1000": "STD"} | 150Lb/RS | PROJECT | SPC-0004-C1
150U11F01RF | 150U11F01RF CS Corrosion Allowance: 2.5 mm | A106 Gr.B, C&W | 2.5 | 0.01 | 38 | 1 | 600 | {"15": "SCH 80", "20": "SCH 80", "25": "SCH 80", "32": "SCH 80", "40": "SCH 80", "50": "STD", "65": "STD", "80": "STD", "100": "STD", "125": "STD", "150": "STD", "200": "STD", "250": "STD", "300": "STD", "350": "STD", "400": "STD", "450": "STD", "500": "STD", "600": "STD"} | 150Lb/RF | PROJECT | SPC-0004-C1
1500S10U | 1500S10U SS 304L Corrosion Allowance: 0 mm | 304L | 0 | 18 | 38 | 15 | 25 | {} | 1500Lb/SW | PROJECT | SPC-0004-C1
40BA90G12E | 40BA90G12E | N/A | 0 | 1.6 | 350 | 15 | 250 | {"15": "3.2mm", "25": "2.6mm", "32": "3.6mm", "40": "4.0mm", "50": "4.5mm", "65": "5.0mm", "80": "5.0mm", "100": "5.0mm", "150": "7.1mm", "200": "8mm", "250": "8.8mm"} | 40bar/BW | PROJECT | SPC-0004-C1
63HA90K91E | 63HA90K91E | N/A | 0 | 4.5 | 300 | 25 | 200 | {"25": "3.2mm", "32": "3.6mm", "40": "3.6mm", "50": "3.6mm", "65": "4.0mm", "80": "4.0mm", "100": "3.6mm", "150": "5.6mm", "200": "7.1mm"} | 63bar/BW | PROJECT | SPC-0004-C1
40HA91G12E | 40HA91G12E | N/A | 0 | 0.7 | 300 | 15 | 200 | {"15": "3.2mm", "25": "3.2mm", "32": "3.6mm", "40": "3.6mm", "50": "3.6mm", "65": "4.0mm", "80": "4.0mm", "100": "3.6mm", "150": "5mm", "200": "6.3mm"} | 40bar/BW | PROJECT | SPC-0004-C1
100HA90K91E | 100HA90K91E | N/A | 0 | 6 | 270 | 15 | 25 | {"15": "2mm", "25": "3.2mm"} | 100bar/BW | PROJECT | SPC-0004-C1
40BA91G12E | 40BA91G12E | N/A | 0 | 1.6 | 300 | 15 | 250 | {"15": "3.2mm", "25": "2.6mm", "32": "3.6mm", "40": "4.0mm", "50": "4.5mm", "65": "5.0mm", "80": "5.0mm", "100": "5.0mm", "150": "7.1mm", "200": "8mm", "250": "8.8mm"} | 40bar/BW | PROJECT | SPC-0004-C1
63BA91K91E | 63BA91K91E | N/A | 0 | 3.9 | 300 | 15 | 100 | {} | 63bar/BW | PROJECT | SPC-0004-C1
40HA92G12E | 40HA92G12E | N/A | 0 | 1.6 | 350 | 25 | 200 | {"25": "3.2mm", "32": "3.6mm", "40": "3.6mm", "50": "3.6mm", "65": "4.0mm", "80": "4.0mm", "100": "3.6mm", "150": "5mm", "200": "6.3mm"} | 40bar/BW | PROJECT | SPC-0004-C1
40BA92G12E | 40BA92G12E | N/A | 0 | 0.9 | 300 | 25 | 25 | {"25": "3.2mm"} | 40bar/BW | PROJECT | SPC-0004-C1
25HA90G12E | 25HA90G12E | N/A | 0 | 1.6 | 200 | 25 | 350 | {"25": "2.0mm", "32": "2.0mm", "40": "2.0mm", "50": "2.0mm", "65": "2.3mm", "80": "2.3mm", "100": "2.6mm", "150": "2.6mm", "200": "2.9mm", "250": "6.3mm", "300": "7.1mm", "350": "3.6mm"} | 25bar/BW | PROJECT | SPC-0004-C1
10HA90G12E | 10HA90G12E | N/A | 0 | 1 | 300 | 25 | 350 | {"25": "2.0mm", "32": "2.0mm", "40": "2.0mm", "50": "2.0mm", "65": "2.3mm", "80": "2.3mm", "100": "2.6mm", "150": "2.6mm", "200": "2.9mm", "250": "2.9mm", "300": "7.1mm", "350": "3.6mm"} | 10bar/BW | PROJECT | SPC-0004-C1
10HA93F12E | 10HA93F12E | N/A | 0 | 1 | 200 | 25 | 100 | {"25": "2.0mm", "32": "2.0mm", "40": "2.0mm", "50": "2.0mm", "65": "2.3mm", "80": "2.3mm", "100": "2.6mm"} | 10bar/BW | PROJECT | SPC-0004-C1
40HA90G12E | 40HA90G12E | N/A | 0 | 2.2 | 320 | 25 | 350 | {"25": "2.0mm", "32": "2.0mm", "40": "2.0mm", "50": "2.0mm", "65": "2.3mm", "80": "2.3mm", "100": "2.6mm", "150": "3.2mm", "200": "3.6mm", "250": "6.3mm", "300": "7.1mm", "350": "10mm"} | 40bar/BW | PROJECT | SPC-0004-C1
25HA98G12E | 25HA98G12E | N/A | 0 | 2.2 | 65 | 25 | 100 | {"25": "2.0mm", "32": "2.0mm", "40": "2.0mm", "50": "2.0mm", "65": "2.3mm", "80": "2.3mm", "100": "2.6mm"} | 25bar/BW | PROJECT | SPC-0004-C1
10HA10F01B1 | 10HA10F01B1（PSI 索引级，明细未在 SPC TOC） | N/A | 0 | 0.8 | 70 | 15 | 100 | {} | N/A | PROJECT | SPC-0004-C1
10HX96F12E | 10HX96F12E（PSI 索引级，明细未在 SPC TOC） | N/A | 0 | 0.1 | 70 | 15 | 100 | {} | N/A | PROJECT | SPC-0004-C1
25BA10K21B1 | 25BA10K21B1（PSI 索引级，明细未在 SPC TOC） | N/A | 0 | 0.6 | 260 | 15 | 100 | {} | N/A | PROJECT | SPC-0004-C1
25HA10K21B1 | 25HA10K21B1（PSI 索引级，明细未在 SPC TOC） | N/A | 0 | 0.6 | 260 | 15 | 100 | {} | N/A | PROJECT | SPC-0004-C1
40BA10S24B1 | 40BA10S24B1（PSI 索引级，明细未在 SPC TOC） | N/A | 0 | 0.9 | 195 | 15 | 100 | {} | N/A | PROJECT | SPC-0004-C1
40HA10S24B1 | 40HA10S24B1（PSI 索引级，明细未在 SPC TOC） | N/A | 0 | 0.9 | 190 | 15 | 100 | {} | N/A | PROJECT | SPC-0004-C1
S01DA2G_R1 | S01DA2G_R1（PSI 索引级，明细未在 SPC TOC） | N/A | 0 | 0.3 | 50 | 15 | 100 | {} | N/A | PROJECT | SPC-0004-C1
S01DA2G_F1 | S01DA2G_F1（PSI 索引级，明细未在 SPC TOC） | N/A | 0 | 0.3 | 230 | 15 | 100 | {} | N/A | PROJECT | SPC-0004-C1
S01DD2G_R1 | S01DD2G_R1（PSI 索引级，明细未在 SPC TOC） | N/A | 0 | 0.3 | 80 | 15 | 100 | {} | N/A | PROJECT | SPC-0004-C1
S01DC2G_R1 | S01DC2G_R1（PSI 索引级，明细未在 SPC TOC） | N/A | 0 | 0.01 | 80 | 15 | 100 | {} | N/A | PROJECT | SPC-0004-C1